## Sheet1
特定建築物衛生法施行規則に基づく水質検査の概要
Ｎｏ． | 項目 | 基準値 | 水道水 | 地下水等 | 備考
1 | 一般細菌 | 100個/mL以下 | ○ | ○ | 病原生物
2 | 大腸菌 | 検出されないこと | ○ | ○ | 〃
3 | カドミウム及びその化合物 | 0.003mg/L以下 |  |  | 重金属
4 | 水銀及びその化合物 | 0.0005mg/L以下 |  |  | 〃
5 | セレン及びその化合物 | 0.01mg/L以下 |  |  | 〃
6 | 鉛及びその化合物 | 0.01mg/L以下 | ○ | ○ | 〃
7 | ヒ素及びその化合物 | 0.01mg/L以下 |  |  | 〃
8 | 六価クロム化合物 | 0.02mg/L以下 |  |  | 〃
9 | 亜硝酸態窒素 | 0.04mg/L以下 | ○ | ○ | 〃
10 | シアン化物イオン及び塩化シアン | 0.01mg/L以下 | △ | △ | 無機物
11 | 硝酸態窒素及び亜硝酸態窒素 | 10mg/L以下 | ○ | ○ | 〃
12 | フッ素及びその化合物 | 0.8mg/L以下 |  |  | 〃
13 | ホウ素及びその化合物 | 1.0mg/L以下 |  |  | 〃
14 | 四塩化炭素 | 0.002mg/L以下 |  | ■ | 一般有機化学物質
15 | 1,4‐ジオキサン | 0.05mg/L以下 |  |  | 〃
16 | シス-1,2‐ジクロロエチレン及び トランス-1,2‐ジクロロエチレン | 0.04mg/L以下 |  | ■ | 〃
17 | ジクロロメタン | 0.02mg/L以下 |  | ■ | 〃
18 | テトラクロロエチレン | 0.01mg/L以下 |  | ■ | 〃
19 | トリクロロエチレン | 0.03mg/L以下 |  | ■ | 〃
20 | ベンゼン | 0.01mg/L以下 |  | ■ | 〃
21 | 塩素酸 | 0.6mg/L以下 | △ | △ | 消毒副生成物
22 | クロロ酢酸 | 0.02mg/L以下 | △ | △ | 〃
23 | クロロホルム | 0.06mg/L以下 | △ | △ | 〃
24 | ジクロロ酢酸 | 0.03mg/L以下 | △ | △ | 〃
25 | ジブロモクロロメタン | 0.1mg/L以下 | △ | △ | 〃
26 | 臭素酸 | 0.01mg/L以下 | △ | △ | 〃
27 | 総トリハロメタン | 0.1mg/L以下 | △ | △ | 〃
28 | トリクロロ酢酸 | 0.03mg/L以下 | △ | △ | 〃
29 | ブロモジクロロメタン | 0.03mg/L以下 | △ | △ | 〃
30 | ブロモホルム | 0.09mg/L以下 | △ | △ | 〃
31 | ホルムアルデヒド | 0.08mg/L以下 | △ | △ | 〃
32 | 亜鉛及びその化合物 | 1.0mg/L以下 | ○ | ○ | 重金属
33 | アルミニウム及びその化合物 | 0.2mg/L以下 |  |  | 〃
34 | 鉄及びその化合物 | 0.3mg/L以下 | ○ | ○ | 〃
35 | 銅及びその化合物 | 1.0mg/L以下 | ○ | ○ | 〃
36 | ナトリウム及びその化合物 | 200mg/L以下 |  |  | 〃
37 | マンガン及びその化合物 | 0.05mg/L以下 |  |  | 〃
38 | 塩化物イオン | 200mg/L以下 | ○ | ○ | 無機物
39 | カルシウム、マグネシウム等（硬度） | 300mg/L以下 |  |  | 〃
40 | 蒸発残留物 | 500mg/L以下 | ○ | ○ | 〃
41 | 陰イオン界面活性剤 | 0.2mg/L以下 |  |  | 一般有機化学物質
42 | ジェオスミン | 0.00001mg/L以下 |  |  | 〃
43 | 2‐メチルイソボルネオール | 0.00001mg/L以下 |  |  | 〃
44 | 非イオン界面活性剤 | 0.02mg/L以下 |  |  | 〃
45 | フェノール類 | 0.005mg/L以下 |  | ■ | 〃
46 | 有機物（全有機炭素（ＴＯＣ）の量） | 3mg/L以下 | ○ | ○ | 〃
47 | ｐＨ値 | 5.8以上8.6以下 | ○ | ○ | 基礎的性状
48 | 味 | 異常でないこと | ○ | ○ | 〃
49 | 臭気 | 異常でないこと | ○ | ○ | 〃
50 | 色度 | 5度以下 | ○ | ○ | 〃
51 | 濁度 | 2度以下 | ○ | ○ | 〃
○：6月以内ごとに1回（16項目）
（鉛、亜鉛、鉄、銅、蒸発残留物については、検査の結果、基準に適合している場合は 次回の検査を省略できる）
△：1年以内ごと（測定期間中（6/1～9/30））に1回（12項目）
■：3年以内ごとに1回（7項目）
注1)水道事業の水道及び専用水道のみの場合
：供給する水に異常を認めるときは全項目のうち必要なものについて検査
注2)地下水等を全部または一部を飲料供給する場合
：使用開始前に全項目測定
：供給する水に異常を認めるときは全項目のうち必要なものについて検査
：周辺の井戸等の水質変化などから判断して、基準に適合しないおそれがあるときは 全項目のうち必要なものについて検査